## Лист1
Производитель | WECON Technology Co., Ltd.
Модель | VB94-30G/37P
Монтаж(способ установки) | Настенный
Степень защиты | IP20
Характеристика управления | Векторное(SVC); V/F
Диапазон регулирования скорости при SVC | 1:100
Точность регулировки скорости при SVC | +-0.5%
Панель управления | Встроенная/Сьемная
Перегрузочная способность в течение 60сек.(G/P), % | 120/150
Номинальная мощность, кВт | 30/37
Входной ток, А | 62/76
Выходной ток, А | 60/75
Режим работы | С переменной нагрузкой
Ограничение крутящего момента и контроль(STO) | Да
Ограничение токов при перегрузке | Помогает избежать частых перегрузок по току
Авторегулятор напряжения | Может автоматически поддерживать постоянное выходное напряжение при изменении напряжения сети.
Встроенный ПЛК | Реализует до 16 скоростей с помощью простой функции ПЛК или комбинации состояния клеммных подключений
Тормозной транзистор(прерыватель) | Да
Фильтр ЭМС | Опция
Входное напряжение, VAC | 380
Входное количество фаз | 3
Входная частота, Гц | 50/60
Выходное напряжение, VAC | 380
Выходное количество фаз | 3
Выходная частота, Гц | 0-600Гц
Поддержка карты PG с дифференциальным входом, карты PG с резольвером, карты PG с вращающимся трансформатором | Да
Встроенный источник питания 24VDC | Да
Коммуникационный интерфейс | Profinet / RS485
Рабочая температура окружающей среды | -10℃ - +40℃
Габариты(ШxВxГ),мм | 217x400x216